## Sheet1
一、通讯设置 1、此次通讯符合CAN2.0B，传输速率为250kbit/s； 2、上电后，VCU在100MS内收不到智驾系统PDO报文，报通信故障； 3、客户定制侧移器，相关侧移指令有效，无侧移器指令忽略； 4、客户定制货叉检测传感器、倾角传感器、电动推杆相关反馈有效； 二、通讯报文
帧ID | 字节 | 高字节 |  | 说明 | 发送类型
0x201 | Byte0 | Bit0 | 自动模式使能：1有效，0无效 | 置1时，VCU响应切换到自动模式 | 20ms循环发送
|  | Bit1 | 行走使能：1有效，0无效
|  | Bit2 | 制动使能：1有效，0无效 | 制动使能时，行走电机进行快速再生制动（再生制动用于低速的紧急制动）
|  | Bit3 | 转向使能：1有效，0无效
|  | Bit4 | 充电完成使能：1有效，0无效 | 智驾系统根据BMS信息判断是否需要充电，当智驾系统到达指定充电位置后，充电机感应开关会感应到刷板并伸出充电头，智驾系统根据任务需求或者根据BMS报文判断是否充满电需要断开充电，对该为置1，下次充电前需要将该位置0，VCU根据该位置1后断开充电CAN回路，充电桩控制系统接收不到电池报文就会自动缩回充电头。
|  | Bit5 | 前进使能：1有效，0无效
|  | Bit6 | 后退使能：1有效，0无效
|  | Bit7 | 预留
| Byte1 | 预留
| Byte2 | 转向目标角度低字节 | 转向角度-1200 ~ 1200 对应 -120°~120°
| Byte3 | 转向目标角度高字节
| Byte4 | 行走电机目标转速低字节 | 0 ~ 5000对应 0 ~ 5000 rpm
| Byte5 | 行走电机目标转速高字节
| Byte6 | 行走电机加速率 | 1~255对应0.1s~25.5s | Curtis电控行走使能，制动未使能时，目标转速>0时，行走电机按照此加速率加速，加速率值越大，加速越慢
| Byte7 | 行走电机减速率 | 1~255对应0.1s~25.5s | Curtis电控行走使能，制动未使能时，目标转速绝对值下降时，行走电机按照此减速率减速，减速率值越大，减速越慢
0x301 | Byte0 | Bit0 | 油泵电机使能：1使能，0禁止
|  | Bit1 | 油泵电机刹车：1有效，0无效
|  | Bit2 | 起升使能：1有效，0无效
|  | Bit3 | 下降使能：1有效，0无效
|  | Bit4 | 前倾使能：1有效，0无效
|  | Bit5 | 后仰使能：1有效，0无效
|  | Bit6 | 左移使能：1有效，0无效
|  | Bit7 | 右移使能：1有效，0无效
| Byte1 | 油泵电机目标速度百分比低字节 | 0 ~ 1000 对应 0 ~100%
| Byte2 | 油泵电机目标速度百分比高字节
| Byte3 | 预留
| Byte4 | 预留
| Byte5 | 预留
| Byte6 | 预留
| Byte7 | 预留
0x401 | Byte0 | Bit0 | 左向灯：1亮闪，0灭 |  | 20ms循环发送
|  | Bit1 | 右向灯：1亮闪，0灭
|  | Bit2 | 前大灯：1亮，0灭
|  | Bit3 | 示宽灯：1亮，0灭
|  | Bit4 | 警示灯：1亮，0灭
|  | Bit5 | 喇叭：1鸣笛，0无效
|  | Bit6 | 倒车灯及倒车蜂鸣：1有效，0无效
|  | Bit7 | 雨刮器：1有效，0无效
| Byte1 | 预留
| Byte2 | 低字节 | 起升比例阀启动值：0-2000对应0-2A
| Byte3 | 高字节
| Byte4 | 低字节 | 下降比例阀启动值：0-2000对应0-2A
| Byte5 | 高字节
| Byte6 | 低字节 | 前倾比例阀启动值：0-2000对应0-2A
| Byte7 | 高字节
0x501 | Byte0 | 低字节 | 后仰比例阀启动值：0-2000对应0-2A
| Byte1 | 高字节
| Byte2 | 低字节 | 左移比例阀启动值：0-2000对应0-2A
| Byte3 | 高字节
| Byte4 | 低字节 | 右移比例阀启动值：0-2000对应0-2A
| Byte5 | 高字节
| Byte6 | 低字节 | 转向零位偏差值设定：-5000 ~ 5000 对应 -50°~50° 在进行转向零位标定时，通过仪表手动标定完后，可在智驾系统发送上述值进行精细标定，精细标定完成后，在再仪表重新标定一次
| Byte7 | 高字节
0x181 | Byte0 | Bit0 | 是否允许进入自动模式状态：1允许，0不允许 | 人工通过仪表F1切换，要求进入自动驾驶模式，VCU判断是否允许进入自动驾驶模式，允许的话该位置1，智驾系统根据VCU反馈该位是允许信号后，将201【0】.1置1，VCU接收到指令，整车进入自动驾驶状态，仪表左上角标识出现自动驾驶标识
|  | Bit1 | 整车模式状态：1自动，0手动
|  | Bit2 | 行车制动状态：1制动，0释放
|  | Bit3 | 驻车制动状态：1制动，0释放
|  | Bit4 | 充电状态：1充电，0不充电
|  | Bit5 | 预留
|  | Bit6 | 预留
|  | Bit7 | 预留
| Byte1 | Bit0 | VCU连接智驾CAN连接状态：1连接，0未连接
|  | Bit1 | VCU连接行走电控CAN连接状态：1连接，0未连接
|  | Bit2 | VCU连接转向电控CAN连接状态：1连接，0未连接
|  | Bit3 | VCU连接油泵电控CAN连接状态：1连接，0未连接
|  | Bit4 | VCU连接转向绝对值编码器CAN连接状态：1连接，0未连接
|  | Bit5 | VCU连接BMS CAN连接状态：1连接，0未连接
|  | Bit6 | VCU连接电动推杆 CAN连接状态：1连接，0未连接
|  | Bit7 | 预留
| Byte2 | Bit0 | 货叉上限位信号：1有，0无
|  | Bit1 | 左货叉障碍检测信号状态：1有效，0无效
|  | Bit2 | 右货叉障碍检测信号状态：1有效，0无效
|  | Bit3 | 货物检测信号状态：1有效，0无效
|  | Bit4 | 急停开关状态：1可以动作，0不动作
|  | Bit5 | 触边信号：1有，0无
|  | Bit6 | 预留
|  | Bit7 | 预留
| Byte3 | 预留
| Byte4 | 低字节 | 倾斜电位器角度检测反馈0-5000对应0-5V
| Byte5 | 高字节
| Byte6 | 低字节 | 侧移电位器角度检测反馈0-5000对应0-5V
| Byte7 | 高字节
0x281 | Byte0 | 绝对值编码器计算角度反馈低字节 | 上电后转向控制器的零位与绝对值编码器零位存在偏差，以绝对值编码器的标定的值为零位，该零位为肉眼标定，导航系统标定后的零位值偏差值可以下发到0x501[4]、0x501[5] 反馈角度-1200 ~ 1200 对应 -120°~120° | 绝对值编码器检测为转向轮实际的角度值，转向电机通过绝对值编码器计算的零位值进行校准，但是由于上电响应的问题，每次转向电机的零位都会不一样，所以需要上电后，计算Offset=EncoderAngleFeedback-MotorAngleFeedback；Offset每次上电后都不一样，得到Offset结果后，再发转向指令时减去Offset即可。
| Byte1 | 绝对值编码器计算角度反馈高字节
| Byte2 | 转向控制器角度反馈低字节
| Byte3 | 转向控制器角度反馈高字节
| Byte4 | 低字节 | 行走电控故障代码反馈
| Byte5 | 高字节
| Byte6 | 低字节 | 转向电控故障代码反馈
| Byte7 | 高字节
| Byte0 | 行走电机转速反馈低字节 | -5000 ~ 5000 对应-5000 ~ 5000 rpm
| Byte1 | 行走电机转速反馈高字节
| Byte2 | 行走电机电流反馈低字节 | –10000 – 10000对应 –1000 – 1000 A
0x381 | Byte3 | 行走电机电流反馈高字节
| Byte4 | 行走电机温度反馈低字节 | –1000 – 3000对应 –100 – 300°C
| Byte5 | 行走电机温度反馈高字节
| Byte6 | 行走控制器温度反馈低字节 | –1000 – 3000对应 –100 – 300°C
| Byte7 | 行走电控温度反馈高字节
0x182 | Byte0 | 低字节 | 油泵电控故障代码反馈
| Byte1 | 高字节
| Byte2 | 预留
| Byte3 | 预留
| Byte4 |  | VCU系统故障反馈
| Byte5 | 预留
| Byte6 | 预留
| Byte7 | 预留
0x19E | Byte0 | 电池总电压低字节 | 范围：0 ~10000 比例因子：0.1V/bit 实际量程：0～1000 V |  | 100ms循环发送
| Byte1 | 电池总电压高字节
| Byte2 | 电池总电流低字节 | 范围：0 ~ 65535 偏移量：-32000 比例因子：0.1A/bit 实际量程：-3200A～3353.5 A
| Byte3 | 电池总电流高字节
| Byte4 | SOC | 范围：0 ~ 250 比例因子：0.4%/bit 实际量程：0～100%
| Byte5 | 电池容量 | 范围：0 ~ 250 比例因子：5Ah/bit 实际量程：0～1250Ah
| Byte6 | Bit0 | 总压过高：0正常，1总压过高 | 电池故障信息
|  | Bit1 | 单体过放：0正常，1总压过放 | 电池故障信息
|  | Bit2 | 通讯中断：0正常，1中断 | 电池故障信息
|  | Bit3 | 单体欠压：0正常，1单体欠压 | 电池故障信息
|  | Bit4 | 过电流：0正常，1过电流 | 电池故障信息
|  | Bit5 | 过温保护：0正常，1过温保护 | 电池故障信息
|  | Bit6 | 温度保护：0正常，1温度保护 | 电池故障信息
|  | Bit7 | 充电连接：0正常，1充电连接
| Byte7 | Bit0 | 强制满充：0正常，1车辆需求充电 | 当BMS检测锂电池组15内未达到一次满充时，将强制满充标识位置1。整车和上位系统收到该标识位后强制要求整车将单体最高电压≥3.65V，上位系统发送的任何指令均不做响应，直至单体最高电压≥3.65V。
|  | Bit1 | 断功率保护：0正常，1电池停止放电
|  | Bit2 | 预留
|  | Bit3 | 预留
|  | Bit4 | 预留
|  | Bit5 | 预留
|  | Bit6 | 预留
|  | Bit7 | 预留